## настила с ребром
Тип настила		Прямой настил			Скошенный настил
Подтипы		Одинаковое расстояние между рёбрами	Разное расстояние между рёбрами + рёбра параллельны	Разное расстояние между рёбрами + рёбра не параллельны	Одинаковое расстояние между рёбрами	Разное расстояние между рёбрами + рёбра параллельны	Разное расстояние между рёбрами + рёбра не параллельны
Параметры
Основные
Длина настила, мм.	l
Ширина настила, мм.	w
Расстояние до осевой линии первого ребра сверху, мм.	d_w1
Расстояние между осевыми линиями рёбер, мм.	d_w2
Расстояние до следующего ребра, мм.	d_dis
Отступ слева, мм.	d_l1
Отступ справа, мм.	d_l2
Расстояние до ребра слева, мм.	d_dis
Расстояние до ребра справа, мм.	d_dis2
Расстояние до торца ребра слева, мм.	d_l1
Расстояние до торца ребра справа, мм.	d_l2
Роспуск слева, мм.	l_r1
Роспуск справа, мм.	l_r2
Скос слева, мм.	d_b1
Скос справа, мм.	d_b2
Кол-во рёбер	edge_count
Дополнительные
Толщина настила, мм.	t_p
Толщина рёбер, мм.	t_r
Высота ребра, мм.	h
Отступ поиска в начале, мм.	d_s1
Отступ поиска в конце, мм.	d_s2
Перекрытие швов, мм.	l_overlap
Технологический отступ начала шва, мм.	d_t1
Технологический отступ конца шва, мм.	d_t2
Дистанция до позиционера для сварки, мм.	weld_gantry_radius
Дистанция до позиционера для поиска, мм.	search_gantry_radius
Смещение детали от 0 точки по осям XYZ	base_displace
Сварка
Скорость сварики, см/м	velocity
Номер сварочной программы	job

Json строка		{		{	{		{
		"d_type": "d_rect"/*Тип скоса*/,		"d_type": "d_rect"/*Тип скоса*/,	"d_type": "d_slope_right"/*Тип скоса*/,		"d_type": "d_slope_right"/*Тип скоса*/,
		"l": 12000.0/*Длина настила*/,		"l": 12000.0/*Длина настила*/,	"l": 12000.0/*Длина настила*/,		"l": 12000.0/*Длина настила*/,
		"h": 200.0/*Высота ребра*/,		"h": 200.0/*Высота ребра*/,	"w": 3200.0/*Ширина настила*/,		"w": 3200.0/*Ширина настила*/,
		"t_p": 16.0/*Толщина настила*/,		"t_p": 16.0/*Толщина настила*/,	"h": 200.0/*Высота ребра*/,		"h": 200.0/*Высота ребра*/,
		"t_r": 16.0/*Толщина рёбер*/,		"t_r": 16.0/*Толщина рёбер*/,	"t_p": 16.0/*Толщина настила*/,		"t_p": 16.0/*Толщина настила*/,
		"d_s1": 60.0/*Отступ поиска в начале*/,		"d_s1": 60.0/*Отступ поиска в начале*/,	"t_r": 16.0/*Толщина рёбер*/,		"t_r": 16.0/*Толщина рёбер*/,
		"d_s2": 60.0/*Отступ поиска в конце*/,		"d_s2": 60.0/*Отступ поиска в конце*/,	"d_s1": 60.0/*Отступ поиска в начале*/,		"d_s1": 60.0/*Отступ поиска в начале*/,
		"l_overlap": 5.0/*Перекрытие швов*/,		"l_overlap": 5.0/*Перекрытие швов*/,	"d_s2": 60.0/*Отступ поиска в конце*/,		"d_s2": 60.0/*Отступ поиска в конце*/,
		"d_t1": 3.0/*Технологический отступ начала шва*/,		"d_t1": 3.0/*Технологический отступ начала шва*/,	"l_overlap": 5.0/*Перекрытие швов*/,		"l_overlap": 5.0/*Перекрытие швов*/,
		"d_t2": 2.0/*Технологический отступ конца шва*/,		"d_t2": 2.0/*Технологический отступ конца шва*/,	"d_t1": 3.0/*Технологический отступ начала шва*/,		"d_t1": 3.0/*Технологический отступ начала шва*/,
		"velocity": 38/*Скорость сварки*/,		"velocity": 38/*Скорость сварки*/,	"d_t2": 2.0/*Технологический отступ конца шва*/,		"d_t2": 2.0/*Технологический отступ конца шва*/,
		"job": 1/*Номер сварочной программы*/,		"job": 1/*Номер сварочной программы*/,	"d_b1": 243.0/*Скос слева*/,		"d_b1": 243.0/*Скос слева*/,
		"weld_gantry_radius": 1100.0/*Дистанция до позиционера для сварки*/,		"weld_gantry_radius": 1100.0/*Дистанция до позиционера для сварки*/,	"d_b2": 243.0/*Скос справа*/,		"d_b2": 243.0/*Скос справа*/,
		"search_gantry_radius": 1100.0/*Дистанция до позиционера для поиска*/,		"search_gantry_radius": 1100.0/*Дистанция до позиционера для поиска*/,	"velocity": 38/*Скорость сварки*/,		"velocity": 38/*Скорость сварки*/,
		"base_displace": [		"base_displace": [	"job": 1/*Номер сварочной программы*/,		"job": 1/*Номер сварочной программы*/,
		10.0,		10.0,	"weld_gantry_radius": 1100.0/*Дистанция до позиционера для сварки*/,		"weld_gantry_radius": 1100.0/*Дистанция до позиционера для сварки*/,
		20.0,		20.0,	"search_gantry_radius": 1100.0/*Дистанция до позиционера для поиска*/,		"search_gantry_radius": 1100.0/*Дистанция до позиционера для поиска*/,
		0.0		0.0	"base_displace": [		"base_displace": [
		],		],	33.0,		33.0,
		"d_w": [		"d_w": [	44.0,		44.0,
		{		{	0.0		0.0
		"d_dis1": 300.0,		"d_dis1": 200.0,	],		],
		"d_dis2": 300.0,		"d_dis2": 300.0,	"d_w": [		"d_w": [
		"d_l1": 250.0,		"d_l1": 250.0,	{		{
		"d_l2": 250.0,		"d_l2": 250.0,	"d_dis1": 300.0,		"d_dis1": 100.0,
		"l_r1": 200.0,		"l_r1": 200.0,	"d_dis2": 300.0,		"d_dis2": 300.0,
		"l_r2": 200.0		"l_r2": 200.0	"d_l1": 250.0,		"d_l1": 250.0,
		},		},	"d_l2": 250.0,		"d_l2": 250.0,
		{		{	"l_r1": 200.0,		"l_r1": 200.0,
		"d_dis1": 600.0,		"d_dis1": 600.0,	"l_r2": 200.0		"l_r2": 200.0
		"d_dis2": 600.0,		"d_dis2": 500.0,	},		},
		"d_l1": 250.0,		"d_l1": 250.0,	{		{
		"d_l2": 250.0,		"d_l2": 250.0,	"d_dis1": 600.0,		"d_dis1": 400.0,
		"l_r1": 200.0,		"l_r1": 200.0,	"d_dis2": 600.0,		"d_dis2": 600.0,
		"l_r2": 200.0		"l_r2": 200.0	"d_l1": 250.0,		"d_l1": 250.0,
		},		},	"d_l2": 250.0,		"d_l2": 250.0,
		{		{	"l_r1": 200.0,		"l_r1": 200.0,
		"d_dis1": 600.0,		"d_dis1": 600.0,	"l_r2": 200.0		"l_r2": 200.0
		"d_dis2": 600.0,		"d_dis2": 600.0,	},		},
		"d_l1": 250.0,		"d_l1": 250.0,	{		{
		"d_l2": 250.0,		"d_l2": 250.0,	"d_dis1": 600.0,		"d_dis1": 600.0,
		"l_r1": 200.0,		"l_r1": 200.0,	"d_dis2": 600.0,		"d_dis2": 600.0,
		"l_r2": 200.0		"l_r2": 200.0	"d_l1": 250.0,		"d_l1": 250.0,
		},		},	"d_l2": 250.0,		"d_l2": 250.0,
		{		{	"l_r1": 200.0,		"l_r1": 200.0,
		"d_dis1": 600.0,		"d_dis1": 600.0,	"l_r2": 200.0		"l_r2": 200.0
		"d_dis2": 600.0,		"d_dis2": 600.0,	},		},
		"d_l1": 250.0,		"d_l1": 250.0,	{		{
		"d_l2": 250.0,		"d_l2": 250.0,	"d_dis1": 600.0,		"d_dis1": 600.0,
		"l_r1": 200.0,		"l_r1": 200.0,	"d_dis2": 600.0,		"d_dis2": 600.0,
		"l_r2": 200.0		"l_r2": 200.0	"d_l1": 250.0,		"d_l1": 250.0,
		},		},	"d_l2": 250.0,		"d_l2": 250.0,
		{		{	"l_r1": 200.0,		"l_r1": 200.0,
		"d_dis1": 600.0,		"d_dis1": 600.0,	"l_r2": 200.0		"l_r2": 200.0
		"d_dis2": 600.0,		"d_dis2": 600.0,	},		},
		"d_l1": 250.0,		"d_l1": 250.0,	{		{
		"d_l2": 250.0,		"d_l2": 250.0,	"d_dis1": 600.0,		"d_dis1": 600.0,
		"l_r1": 200.0,		"l_r1": 200.0,	"d_dis2": 600.0,		"d_dis2": 600.0,
		"l_r2": 200.0		"l_r2": 200.0	"d_l1": 250.0,		"d_l1": 250.0,
		}		}	"d_l2": 250.0,		"d_l2": 250.0,
		],		],	"l_r1": 200.0,		"l_r1": 200.0,
		"edge_count": 5/*Кол-во рёбер*/		"edge_count": 5/*Кол-во рёбер*/	"l_r2": 200.0		"l_r2": 200.0
		}		}	}		}
					],		],
					"edge_count": 5/*Кол-во рёбер*/		"edge_count": 5/*Кол-во рёбер*/
					}		}